## Origine Indata
N° dans la BOM | Type composant | Désignation | Sheet | Location | SP | Commentaire
1 | PCB | Personnal Computer P6
2 | CON1 | DIN 45322 | - | A3
3 | CON2 | DIN 45322 | 8 | A3
4 | CON3 | DIN 45322 | 8 | A4
5 | CON4 | DIN 45322 | 5 | A5
6 | CON5 | DIN 45322 | 5 | A5
7 | CON6 | 25 Pin D Type | 1 | A6-7
8 | CON7 | 34 Pin Flat Cable | 1 | A9
9 | CON8 | 20 Pin double header | 4 | C2-3
10 | CON9 | 50 Pin double Header | 1 | F8-9
11 |  | 220/110 AC Connector | - | A7-8
12 | SW2 | Push Button Switch | 1 | L1
13 | SW3 | Rocker switch | - | A10
14 | IC1 | 74LS00 | 4 | A1 |  | TTL Low Power Schottky
15 | IC2 | 74LS175 | 4 | A1 |  | TTL Low Power Schottky
16 | IC3 | 74LS74 | 4 | A2 |  | TTL Low Power Schottky
17 | IC4 | 74LS393 | 4 | B1 |  | TTL Low Power Schottky
18 | IC5 | 74S288 (Brown) | 4 | B2 |  | TTL Low Power Schottky
19 | IC6 | 74LS107 | 4 | B2-3 |  | TTL Low Power Schottky
20 | IC7 | 556 | 8 | B4
21 | IC8 | 556 | 8 | B4-5
22 | IC9 | 556 | 8 | B5
23 | IC10 | 74LS251 | 8 | B6 |  | TTL Low Power Schottky
24 | IC11 | 74S287 (White) | 4 | B1 |  | TTL Schottky
25 | IC12 | 74LS193 | 4 | B2 |  | TTL Low Power Schottky
26 | IC13 | 74LS00 | 4 | B2-3 |  | TTL Low Power Schottky
27 | IC14 | LM324 | 5-7 | B3-4
28 | IC15 | LM324 | 7 | B4-5
29 | IC16 | 74LS74 | 7 | B5 |  | TTL Low Power Schottky
30 | IC17 | 74LS08 | 4 | C1 |  | TTL Low Power Schottky
31 | IC18 | 74LS74 | 4 | C1 |  | TTL Low Power Schottky
32 | IC19 | 74LS08 | 4 | C2-3 |  | TTL Low Power Schottky
33 | IC20 | 74LS00 | 4 | C-D1 |  | TTL Low Power Schottky
34 | IC21 | 74LS04 | 4 | D2 |  | TTL Low Power Schottky
35 | IC22 | 74LS175 | 4 | D3 |  | TTL Low Power Schottky
36 | IC23 | 74LS165 | 4 | D1-2 |  | TTL Low Power Schottky
37 | IC24 | 74LS02 | 4 | D1-2 |  | TTL Low Power Schottky
38 | IC25 | ZNA134J | 4 | D2
39 | IC26 | 74LS257 | 4 | D3 |  | TTL Low Power Schottky
40 | IC27 | 74LS257 | 4 | D4 |  | TTL Low Power Schottky
41 | IC28 | 8253 | 7 | D-E 4-5
42 | IC29 | 74LS373 | 5 | D-E 5 |  | TTL Low Power Schottky
43 | IC30 | 74LS373 | 5 | DE 5 |  | TTL Low Power Schottky
44 | IC31 | 74LS373 | 5 | DE-6 |  | TTL Low Power Schottky
45 | IC32 | 74LS373 | 5 | D-E6 |  | TTL Low Power Schottky
46 | IC33 | SG3524 | 10 | D-E8
47 | IC34 | 74LS161 | 4 | E 1 |  | TTL Low Power Schottky
48 | IC35 | PCCH/A (D2316EC) Gén.Caract. | 4 | E 1-2
49 | IC36 | 74LS75 | 4 | E 2 |  | TTL Low Power Schottky
50 | IC37 | 74LS170 | 4 | E3 |  | TTL Low Power Schottky
51 | IC38 | 74LS107 | 2 | E4 |  | TTL Low Power Schottky
52 | IC39 | 74LS165 | 4 | E2 |  | TTL Low Power Schottky
53 | IC40 | 74LS165 | 4 | E3 |  | TTL Low Power Schottky
54 | IC41 | 74LS373 | 3 | F2 |  | TTL Low Power Schottky
55 | IC42 | 74LS373 | 3 | F3 |  | TTL Low Power Schottky
56 | IC43 | 74LS02 | 2 | F4 |  | TTL Low Power Schottky
57 | IC44 | 74S288 (Green) | 2 | E6 |  | TTL Schottky
58 | IC45 | 74LS155 | 5 | E6 |  | TTL Low Power Schottky
59 | IC46 | 74S288 | 2 | E7 |  | TTL Low Power Schottky
60 | IC47 | 74LS85 | 4 | F1 |  | TTL Low Power Schottky
61 | IC48 | 74LS373 | 4 | F1 |  | TTL Low Power Schottky
62 | IC49 | 74LS373 | 3 | F2 |  | TTL Low Power Schottky
63 | IC50 | 74LS373 | 3 | F3 |  | TTL Low Power Schottky
64 | IC51 | 74LS373 | 3 | F4 |  | TTL Low Power Schottky
65 | IC52 | 74S288 (Red) | 5 | F8 |  | TTL Schottky
66 | IC53 | 74LS04 | 1-5 | F6-F7 |  | TTL Low Power Schottky
67 | IC54 | 74LS32 | 5 | F7 |  | TTL Low Power Schottky
68 | IC55 | 8255A | 1 | F8-F9
69 | IC56 | RAM | 3 | G2
70 | IC57 | RAM | 3 | G3
71 | IC58 | RAM | 3 | G4
72 | IC59 | 74LS00 | 4-2 | G1 |  | TTL Low Power Schottky
73 | IC60 | RAM | 3 | G2
74 | IC61 | RAM | 3 | G3
75 | IC62 | RAM | 3 | G4
76 | IC63 | RAM | 3 | H2
77 | IC64 | RAM | 3 | H3
78 | IC65 | RAM | 3 | H3
79 | IC66 | 74LS253 | 3 | GH 5-6 |  | TTL Low Power Schottky
80 | IC67 | 74LS253 | 3 | GH 6 |  | TTL Low Power Schottky
81 | IC68 | 74LS253 | 3 | GH 6 |  | TTL Low Power Schottky
82 | IC69 | 74LS253 | 3 | GH 6 |  | TTL Low Power Schottky
83 | IC70 | 9511 (Socket) | 5 | GH 7
84 | IC71 | ROM (Socket) | 5 | GH 8
85 | IC72 | ROM (Socket) | 5 | GH 8
86 | IC73 | ROM (Socket) | 5 | GH 9
87 | IC74 | 2111-4 | 1 | GH 9
88 | IC75 | 2111-4 | 1 | GH 10
89 | IC76 | 74LS02 |  | H1 |  | TTL Low Power Schottky
90 | IC77 | RAM |  | H2
91 | IC78 | RAM |  | H3
92 | IC79 | RAM |  | H4
93 | IC80 | RAM |  | I2
94 | IC81 | RAM |  | I3
95 | IC82 | RAM |  | I4
96 | IC83 | 74LS241 | I | H-I8 |  | TTL Low Power Schottky
97 | IC84 | 74LS241 |  | H-I9 |  | TTL Low Power Schottky
98 | IC85 | 74LS161 | 4 | I1 |  | TTL Low Power Schottky
99 | IC86 | RAM | 3 | I2
100 | IC87 | RAM | 3 | I3
101 | IC88 | RAM | 3 | I4
102 | IC89 | 74LS161 | 4 | I5-6 |  | TTL Low Power Schottky
103 | IC90 | 74LS161 | 4 | I6 |  | TTL Low Power Schottky
104 | IC91 | 74LS161 | 4 | I6 |  | TTL Low Power Schottky
105 | IC92 | 74LS161 | 4 | I7 |  | TTL Low Power Schottky
106 | IC93 | 74LS86 | 1 | I7 |  | TTL Low Power Schottky
107 | IC94 | 8224 | 1 | I8
108 | IC95 | 808OA | 1 | I8-9
109 | IC96 | RAM | 3 | I-J2
110 | IC97 | RAM | 3 | I-J3
111 | IC98 | RAM | 3 | I-J4
112 | IC99 | 74S288 (Yellow) | 2 | J 1 |  | TTL Schottky
113 | IC100 | RAM | 3 | J2
114 | IC101 | RAM | 3 | J3
115 | IC102 | RAM | 3 | J4
116 | IC103 | 74LS373 | 3 | J5 |  | TTL Low Power Schottky
117 | IC104 | 74LS393 | 4 | J5 |  | TTL Low Power Schottky
118 | IC105 | 74LS393 | 4 | J6 |  | TTL Low Power Schottky
119 | IC106 | 74LS393 | 4 | J6 |  | TTL Low Power Schottky
120 | IC107 | 74LS74 | 1 | J7 |  | TTL Low Power Schottky
121 | IC108 | 74LS00 | 1 | J7 |  | TTL Low Power Schottky
122 | IC109 | TMS5501 | 1 | J 8-9
123 | IC110 | 74LS374 | 2 | K1 |  | TTL Low Power Schottky
124 | IC111 | 74123 | 2 | K2 |  | TTL normale
125 | IC112 | 7402 | 2 | K2 |  | TTL normale
126 | IC113 | 74LS74 | 2 | K3 |  | TTL Low Power Schottky
127 | IC114 | 7486 | 3 | K4 |  | TTL normale
128 | IC115 | 7486 | 3 | K4 |  | TTL normale
129
130 | IC117 | 74LS125 | 1 | K6 |  | TTL Low Power Schottky
131 | IC118 | 74LS125 | 1 | K 7-8 |  | TTL Low Power Schottky
132 | IC119 | 74LS74 | 1 | K8 |  | TTL Low Power Schottky
133 | SW2 | Push Button Switch | 1 | L 1
134 | D31 | Green LED | - | A 10
135 | RL1 | Reed Relay | 5 | C 6-7
136 | RL2 | Reed Relay | 5 | CD 6-7
137
138 | x2 | 25625 MHz Pal/secam | 4 | C-D2
139 | x3 | 18 MHz CRISTAL | 1 | J 7-8
140 | BR1 | Bridge Rec 2200 C3200 | 10 | D-E8
141 | VRG1 | LM340K 12V | 10 | D-7
142 | VRG2 | LM120 K -5V | 10 | E-7
143 | D1 | 1N4148 | 5 | B-6 | 4
144 | D2 | 1N4148 | 6 | B6 | 4
145 | D3 | 1N4148 | 5 | B5 | 4
146 | D4 | 1N4148 | 5 | B5 | 4
147 | D5 | 1N4148 | 5 | B5 | 4
148 | D6 | 1N4148 | 5 | C5 | 4
149 | D7 | 1N4148 | 7 | B5 | 4
150 | D8 | 1N4148 | 5 | C6 | 4
151 | D9 | 1N3880R | 10 | A7 | -
152 | D10 | 1N4148 | 1 | F 10 | 4
153 | D11 | 1N4148 | 1 | F 10 | 4
154 | D12 | 1N4148 | 2 | F4 | 4
155 | D13 | 1N4148 | 1 | J10 | 4
156 | D14 | 1N4148 | 2 | K2 | 4
157 | D15 | 1N4148 *2 | 7 | D5 | 5
158 | D16 | 1N4148 | 7 | D5 | 3
159 | D17 | 1N4148 | 7 | D5 | 3
160 | D18 | 1N4148 | 7 | D5 | 3
161 | D19 | 1N4148 | 7 | D5 | 3
162 | D20 | 1N4148 | 7 | D5 | 3
163 | D21 | 1N4148 | 7 | D5 | 3
164 | D22 | 1N4148 | 7 | D5 | 3
165 | D23 | 1N4148 *2 | 7 | D5 | 3
166 | D24 | 1N4148 | 7 | D5 | 3
167 | D25 | 1N4148 | 7 | D5 | 3
168 | D26 | 1N4148 | 7 | D6 | 3
169 | D27 | 1N4148 | 7 | D6 | 3
170 | D28 | 1N4148 | 7 | D6 | 3
171 | D29 | 1N4148 | 7 | D6 | 3
172 | D30 | 1N4148 | 7 | D6 | 3
173
174
175 | D33 | 1N4148 | 7 | B6 | 4
176 | D41 | 1N4148 | 7 | C5 | 4
177 | D34 | 1N4148 | 7 | B6 | 4
178 | D35 | 1N4148 | 7 | D4 | ??
179 | D36 | 1N4148 | 7 | D4 | ??
180 | D37 | 1N4148 | 7 | D5 | ??
181 | D38 | 1N4148 | 7 | C4 | ??
182 | D39 | 1N4148 | 7 | C4 | ??
183 | D40 | 1N4148 | 7 | C5 | ??
184
185
186 | D43 | 1N4148 | 7 | D4 | ??
187 | D44 | 1N4148 | 7 | D4 | ??
188 | D45 | 1N4148 | 7 | D4 | ??
189 | D46 | 1N4148 | 1 | J8 | 4
190 | D47 | 1N4148 | 5 | B5 | 4
191 | D48 | 1N4148 | 5 | C 5-6 | 4
192 | D49 | 1N4148 | 4 | E3 | 5
193 | ZD1 | 3V3 Zener Diode | 1 | J10
194 | ZD2 | 5V6 Zener Diode | 1 | G10
195 | T1 | 2N3702 (BC557) | 1 | B7
196 | T2 | 2N3702 (BC557) | 1 | B6
197 | T3 | TIP34 | 10 | C7
198 | T4 | BD140 | 10 | D7
199 | T5 | 2N3704 | 7 | C4
200 | T6 | 2N3702 (BC557) | 7 | C4
201 | T7 | 2N3704 | 7 | C4
202 | T8 | 2N3704 | 7 | C4
203 | T9 | 2N3704 | 7 | C-D4
204 | T10 | 2N3704 | 1 | J10
205 | T11 | 2N3704 | 1 | J10
206 | T12 | 2N3702 (BC557) | 1 | F10
207 | T13 | 2N3704 | 1 | G10
208 | T14 | 2N3702 (BC557) | 2 | J2
209 | T15 | TIP34 | 10
210 | F1 | 2R Fuse + 2 Fuse Curs | 10 | B7
211 | TR1 | 500W Single ??? | 4 | A1
212 | C1 | 22 µF 16V | 4 |  | 1
213 | C2 | 10 pF | 4 | A1 | 2
214 | C3 | 10 pF | 4 | A2 | 2
215 | C4 | 0,1 µF | 4 | A1 | 2
216 | C5 | 10 nF | 8 | A4 | 2
217 | C6 | 10 nF | 8 | A4 | 2
218 | C7 | 1n2 F | 8 | A4 | 2
219 | C8 | 1n2 F | 8 | A4 | 2
220 | C9 | 10 nF | 8 | A4 | 2
221 | C10 | 10 nF | 8 | A4 | 2
222 | C11 | 1n2 F | 8 | A5 | 2
223 | C12 | 1n2 F | 8 | A5 | 2
224 | C13 | 22 nF | 5 | A5 | 2
225 | C14 | 22 nF | 5 | A5 | 2
226 | C15 | 10 nF | 8 | A5 | 2
227 | C16 | 10 nF | 8 | A5 | 2
228 | C17 | 1n2 F | 8 | A5 | 2
229 | C18 | 1n2 F | 8 | A5 | 2
230 | C19 | 0µ18 F | 5 | A5 | 3
231 | C20 | 22 nF | 5 | A6 | 2
232
233 | C22 | 0µ1 F T | 1 | J8 | 1
234 | C23 | 1µ0 F | 4 | B2 | 1
235 | C24 | 0µ18 F | 7 | B3 | 3
236 | C25 | 0µ18 F | 7 | B3 | 3
237 | C26 | 1µF | 8 | B6 | 1
238 | C27 | 1µF | 8 | B3 | 1
239 | C28 | 56µF | 4 | C2 | 2
240 | C29 | 100nF | 5 | C5 | 1
241 | C30 | 4700µF 10V | 10 | B7 | up-right
242 | C31 | 1 µF | 4 | C1 | 1
243 | C32 | 56 pF | 4 | C2 | 2018-05-01
244 | C33 | 22 pF | 4 | C2 | 2
245 | C34 | 0µ18 F | 7 | C4 | 3
246 | C35 | 0µ18 F | 7 | C4 | 3
247 | C36 | 0µ18 F | 7 | C5 | 3
248 | C37 | 10 nF | 7 | C5 | 2
249 | C38 | 1µF | 7 | C5 | 1
250 | C39 | 100 nF | 5 | C5 | 1
251 | C40 | 100 nF | 7 | C5 | 2
252 | C41 | 0µ1 F | 10 | C7 | 2
253 | C42 | 10µ F | 7 | C4 | 2
254 | C43 | 1µF | 10 | D4 | 1
255 | C44 | 1µF 35V | - | C4 | 1
256 | C45 | 1µF | - | D2 | 1
257 | C46 | 1µF | - | D4 | 1
258 | C47 | 1µF | - | D5 | 1
259 | C48 | 1µF | - | D6 | 1
260 | C49 | 0µ1 F | 10 | E7 | 1
261 | C50 | 0µ1 F | 10 | E8 | 2
262 | C51 | 10 nF | 10 | E8 | 2
263 | C52 | 0µ1 F | 10 | E7 | 1
264 | C53 | 0µ1 F | 10 | D8 | 1
265 | C54 | 1nF | 10 | E8 | 2
266 | C55 | 4700 µF 25V | 10 | D9 | up-Right
267 | C56 | 470 µF 25V | 10 | E9 | 2
268 | C57 | 1µF | D | E1 | 1
269 | C58 | 100 pF | 4 | E2 | 2
270 | C59 | 1µF | D | EF,2 | 1
271 | C60 | 1µF | D | E2 | 1
272 | C61 | 100 pF | 2 | E4 | 2
273 | C62 | 1µF | D | F3 | 1
274 | C63 | 1µF | D | F5 | 1
275 | C64 | 1µF | D | F4 | 1
276 | C65 | 1µF | D | F6 | 1
277 | C66 | 1µF | D | F7 | 1
278 | C67 | 1µF | D | F9 | 1
279 | C68 | 1µF | D | F3 | 1
280 | C69 | 1µF | D | G1 | 1
281 | C70 | 0µ1 F | D | G2 | 2
282 | C71 | 0µ1 F | D | G3 | 2
283 | C72 | 0µ1 F | D | G4 | 2
284 | C73 | 2µ2 F | D | G4-5 | 2
285 | C74 | 0µ1 F | D | G2 | 2
286 | C75 | 0µ1 F | D | G3 | 2
287 | C76 | 0µ1 F | D | G4 | 2
288 | C77 | 2µ2 F | D | G4-5 | 2
289 | C78 | 0µ1 F | D | H2 | 2
290 | C79 | 0µ1 F | D | H3 | 2
291 | C80 | 0µ1 F | D | H4 | 2
292 | C81 | 2µ2 F | D | H4-5 | 2
293 | C82 | 0µ1 F | D | H2 | 2
294 | C83 | 0µ1 F | D | H3 | 2
295 | C84 | 0µ1 F | D | H4 | 2
296 | C85 | 2µ2 F | D | H4-5 | 2
297 | C86 | 0µ1 F | D | I2 | 2
298 | C87 | 0µ1 F | D | I3 | 2
299 | C88 | 0µ1 F | D | I4 | 2
300 | C89 | 2µ2 F | D | I4-5 | 2
301 | C90 | 0µ1 F | D | I2 | 2
302 | C91 | 0µ1 F | D | I3 | 2
303 | C92 | 0µ1 F | D | I4 | 2
304 | C93 | 2µ2 F | D | I4-5 | 2
305 | C94 | 0µ1 F | D | I2 | 2
306 | C95 | 0µ1 F | D | IJ-3 | 2
307 | C96 | 0µ1 F | D | IJ4 | 2
308 | C97 | 2µ2 F | D | I 4-5 | 2
309 | C98 | 0µ1 F | D | J2 | 2
310 | C99 | 0µ1 F | D | J3 | 2
311 | C100 | 0µ1 F | D | IJ4 | 2
312 | C101 | 2µ2 F | D | I 4-5 | 2
313 | C102 | 1µF | D | I1 | 1
314 | C103 | 100 µF | D | G5 | 2
315 | C104 | 100 µF | D | G5 | 2
316 | C105 | 1µF | D | G6 | 1
317 | C106 | 1µF | D | G7 | 1
318 | C107 | 1µF | D | G8 | 1
319 | C108 | 1µF |  | G10 | 1
320 | C109 | 1µF |  | H5 | 1
321 | C110 | 1µF |  | H8 | 1
322 | C111 | 1µF |  | H10 | 1
323 | C112 | 330pF | 3 | IS | 2
324 | C113 | 1µF | D | I7 | 1
325 | C114 | 470 pF | I | IJ 7 | 2
326 | C115 | 1µF | D | J5 | 1
327 | C116 | 1µF | D | J10 | 1
328 | C117 | 1µF | D | J7 | 1
329 | C118 | 2p2 F | I | J8 | 3
330 | C119 | 390 pF | I | J7 | 2
331 | C120 | 180 pF | 4 | D1 | 2
332 | C121 | 100 pF | I | J10 | 2
333 | C122 | 2µ2 F | I | J10 | 1
334 | C123 | 0µ1 F | 2 | J1 | 2
335 | C124 | 100 pF | 2 | J1 | 2
336 | C125 | 56 pF | 2 | K2 | 2
337 | C126 | 1µF | D | K1 | 1
338 | C127 | 100 pF | 2 | K2 | 2
339 | C128 | 1µF | D | K2 | 1
340 | C129 | 470 pF | 2 | K2 | 2
341 | C130 | 1µF | D | K5 | 1
342 | C131 | 0µ1 F | D | K5 | 2
343 | C132 | 1µF | D | K7 | 1
344 | C133 | 1n5 Polyester | 4 | D3 | 5
345 | C134 | 390 pF | 5 | E5 | 2
346 | C135 | 390 pF | 5 | E6 | 2
347 | C136 | 390 pF | 5 | E6 | 2
348
349 | C138 | 150 pF | 10 | D8 | 2
350 | C139 | 56 pF | 5 | C4 | 1
351 | C140 | 100 nF | 5 | D6 | 1
352 | C141 | 150 pF | 1 | H8 | 2
353 | C142 | 100 nF | 5 | C6 | 1
354 | C143 | 180 pF | - | FG 5 | 1
355 | C144 | 180 pF | - | FG 5 | 1
356 | C145 | 180 pF | - | FG 5 | 1
357 | C146 | 180 pF | - | FG 5 | 1
358 | C147 | 180 pF | - | FG 5 | 1
359 | C148 | 180 pF | - | FG 5 | 1
360 | C149 | 180 pF | - | FG 5 | 1
361 | C150 | 180 pF | - | FG 5 | 1
362 | TF1 | Transformer | 10 | ABC
363 | TF1 | Nouveaux??? TYPE 6022 |  | 8910
364 | TF2 | Coil Barcot | 10 | C 7-8
365 | + 1E Core ????? +1E core Nit????
366 | CH1 | 1 mH | 4 | A1
367 | CH2 | 4,7 mH | 5 | A5
368 | RP1 | 1k Sil 8 | 4 | C3
369 | RP2 | 4K7 Sil 8 | 4 | D2
370 | RP3 | 1k Sil 8 | 3 | K4
371 | RP4 | 4K7 Sil 10 | 1 | I 10
372 | RP5 | 10 K Sil 10 | 1 | K9
373
374 | J2 | Wire jumper | 4 | D2
375 | J3 | Wire jumper | 7 | D4
376 | J4 | Wire jumper | 10 | E7
377 | J5 | Wire jumper | 10 | E7
378 | J6 | Wire jumper | 1 | K 3-4
379 | J7 | Wire jumper | 1 | K 3-4
380 | HS1 | Heatsink | - | E7
381 | HS2 | Heatsink | - | D7
382 | R2 | 10K 1/4 W 5% R | 4 | A2 | 4
383 | R3 | 390R | 4 | A2 | 4
384 | R5 | 15K | 8 | A2 | 4
385 | R6 | 15K | 8 | A4 | 4
386 | R7 | 15K | 8 | A4 | 4
387 | R8 | 15K | 8 | A4 | 4
388 | R9 | 15K | 8 | A4 | 4
389 | R10 | 15K | 8 | A4 | 4
390 | R11 | 3K9 | 5 | A6 | 4
391 | R12 | 150R | 5 | A6 | 4
392 | R13 | 2K7 | 5 | A6 | 4
393 | R14 | 220R | 5 | A6 | 4
394 | R15 | 100R | 4 | B2 | 4
395 | R16 | 10K | 7 | B3 | 4
396 | R17 | 10K | 7 | B3 | 4
397 | R18 | 3K3 | 5 | B6 | 4
398 | R19 | 56K | 5 | B6 | 4
399 | R20 | 270R | 1 | B7 | 4
400 | R21 | 1K | 7 | B3 | 4
401 | R22 | 1K | 7 | B3 | 4
402 | R23 | 27K | 7 | B4 | 4
403 | R24 | 3K3 | 7 | B4 | 4
404 | R25 | 3K3 | 7 | B4 | 4
405 | R26 | 5K6 | 7 | B4 | Up??
406 | R27 | 5K6 | 7 | B4 | Up??
407 | R28 | 5K6 | 7 | B4-5 | Up??
408 | R29 | 5K6 | 7 | B5 | Up??
409 | R30 | 1M5 | 5 | B5 | 4
410 | R31 | 1K | 7 | B6 | 4
411
412
413 | R34 | 2K2 | 1 | B7 | 4
414 | R35 | 3K3 | 1 | B7 | 4
415 | R36 | 3K9 | 1 | B7 | 4
416 | R37 | 270R | 1 | B7 | 4
417 | R38 | 100R | 4 | C2 | 4
418 | R39 | 750K | 5 | C3 | 4
419 | R40 | 4M7 | 5 | C3 | 4
420 | R41 | 27K | 5 | C3 | 5
421 | R42 | 1K | 5 | C3 | 4
422 | R43 | 1K | 7 | C4 | 4
423 | R44 | 33K | 7 | C4 | 4
424 | R45 | 12K | 7 | C4 | 4
425 | R46 | 12K | 7 | C4 | 4
426 | R47 | 3K3 | 7 | C4 | 4
427 | R48 | 1K | 7 | C5 | 4
428 | R49 | 1K | 7 | C5 | 4
429 | R50 | 1K | 7 | C5 | 4
430 | R51 | 4M7 | 7 | C5 | 4
431 | R52 | 7K5 | 7 | C5 | 4
432 | R53 | 15K | 7 | C5 | 4
433 | R54 | 150K | 7 | C6 | 4
434 | R55 | 560K | 7 | C6 | 4
435 | R56 | 560R | 5 | A6 | 4
436 | R57 | 560R | 5 | C6 | 4
437 | R58 | 2K2 | 5 | C6 | 4
438 | R59 | 2K2 | 5 | C6 | 4
439 | R60 | 6K8 | 7 | C4 | 4
440 | R61 | 3K9 | 7 | C4 | 4
441 | R62 | 4M7 | 7 | C4 | UP??
442 | R63 | 4M7 | 7 | C4 | UP??
443 | R64 | 4M7 | 7 | C5 | UP??
444 | R65 | 1M | 7 | C4 | UP??
445 | R66 | 1M | 7 | C4 | UP??
446 | R67 | 1M | 7 | C4-5 | UP??
447 | R68 | 560K | 7 | C4 | UP??
448 | R69 | 560K | 7 | C4 | UP??
449 | R70 | 560K | 7 | C4-5 | UP??
450 | R71 | 150K | 7 | C4 | UP??
451 | R72 | 150K | 7 | C4 | UP??
452 | R73 | 150K | 7 | C4-5 | UP??
453 | R74 | 7K5 | 7 | D4 | UP??
454 | R75 | 7K5 | 7 | D4 | UP??
455 | R76 | 7K5 | 7 | D5 | UP??
456 | R77 | 3K3 | 5 | A5 | UP??
457 | R78 | 3K3 | 5 | A5 | UP??
458 | R79 | 10K | 5 | D5 | 4
459 | R80 | 15K | 7 | C5 | 4
460 | R81 | 56K | 7 | C5 | 4
461 | R82 | 470K | 7 | C5 | 4
462 | R83 | 15K | 7 | C5 | 4
463 | R84 | 56K | 7 | C5 | 4
464 | R85 | 470K | 7 | C5 | 4
465 | R86 | 10K | 5 | C5 | 4
466 | R87 | 15K | 7 | C5 | 4
467 | R88 | 56K | 7 | C5 | 4
468 | R89 | 470K | 7 | C6 | 4
469 | R90 | 56K | 7 | C6 | 4
470 | R91 | 470K | 7 | C6 | 4
471 | R92 | 270K | 5 | C5 | 4
472 | R93 | 270K | 5 | C5 | 4
473 | R94 | 180R | 4 | D1 | 4
474 | R95 | 22R 1/2 Watt | 10 | D7 | 51/2
475 | R96 | 1K | 10 | D7 | 4
476 | R97 | 1K | 10 | D7 | 4
477 | R98 | 5K6 | 10 | D7 | 4
478 | R99 | 5K6 | 10 | D7 | 4
479 | R100 | 5K6 | 10 | D7 | 4
480 | R101 | 5K6 | 10 | E7 | 4
481 | R102 | 3K9 | 10 | E7 | 4
482 | R103 | 33K | 10 | E8 | 4
483 | R104 | 220R | 2 | E4 | 4
484 | R105 | 1K | 5 | E6 | 4
485 | R106 | 1K | 5 | E6 | 4
486 | R107 | 3K3 | 5 | E7 | 4
487 | R108 | 1K | 5 | EF5 | 4
488 | R109 | 270K | 1 | F9 | 4
489 | R110 | 270K | 1 | F9 | 4
490 | R111 | 3K3 | 1 | F10 | 4
491 | R112 | 3K3 | 1 | F10 | 4
492 | R113 | 3K3 | 1 | F10 | 4
493 | R114 | 220R | 1 | F10 | 4
494 | R115 | 1K | 1 | F10 | 4
495 | R116 | 3K3 | 1 | F10 | 4
496 | R117 | 10K | 1 | G10 | 4
497 | R118 | 100R | 3 | G2 | 4
498 | R119 | 100R | 3 | G4.5 | 4
499 | R120 | 100R | 3 | G4.5 | 4
500 | R121 | 3K3 | 5 | F6 | 4
501 | R122 | 10K | 1 | F6 | 4
502 | R123 | 100R | 3 | I5 | 4
503 | R124 | 33K | 4 | E3 | 4
504 | R125 | 390R | 1 | I7 | 4
505 | R126 | 3K3 | 1 | I8 | 4
506
507 | R128 | 22R | 1 | J7 | 4
508 | R129 | 10K | 5 | G8 | 4
509 | R130 | 10K | 1 | K7 | 4
510 | R131 | 2K2 | 1 | K8 | 4
511 | R132 | 2K2 | 1 | K8 | 4
512 | R133 | 100K | 1 | J10 | 4
513 | R134 | 27K | 1 | J10 | 4
514 | R135 | 47R | 2 | K1,2 | 4
515 | R136 | 1K | 2 | K1,2 | 4
516 | R137 | 47R | 2 | K2 | 4
517 | R138 | 680R | 2 | K2 | 4
518 | R139 | 5K6 | 2 | K2 | 4
519 | R140 | 47R | 2 | K1 | 4
520 | R141 | 680R | 2 | K2 | 4
521 | R142 | 5K6 | 2 | K2 | 4
522 | R143 | 220R | 2 | K2 | 4
523 | R144 | 47R | 3 | K3 | 4
524 | R145 | 47R | 3 | K3 | 4
525 | R146 | 47R | 3 | K3 | 4
526 | R147 | 47R | 3 | K3 | 4
527 | R148 | 47R | 3 | K3 | 4
528 | R149 | 47R | 3 | K3 | 4
529 | R150 | 47R | 3 | K3 | 4
530
531 | R152 | 150R | - | MN10 | 4
532 | R153 | 3K3 | 7 | C4 | 4
533 | R154 | 10K | 1 | J8 | 4
534 | R155 | 10R | 5 | C6 | 4
535 | R156 | 10R | 5 | CE6 | 4
536 | R157 | 3R3 5W | 10 | D7 | UP??
537
538 | TP1 | Test Pin | GND | K10
539 | TP2 | Reset | 1 | K10
540 | TP3 | Ready | 1 | J8
541 | TP4 | Oscillator | 1 | I8
542 | TP5 |  | GND | K4
543 | TP6 | Video Clock | 4 | I1
544 | TP7 |  | GND | H1
545 | TP8 | FD04 STROBE | 5 | E5
546 | TP9 |  | GND | C4
547 | TP10 |  | GND | A2
548 | CT1 | Cable TIG |  | B7
549 | CT2 | Cable TIG |  | D10

## TriéParSheet&Corrigé
Parts | Désignation | Sheet | Location | SP
CON6 | 25 Pin D Type | 1 | A6-7
CON7 | 34 Pin Flat Cable | 1 | A9
CON9 | 50 Pin double Header | 1 | F8-9
SW2 | Push Button Switch | 1 | L1
IC55 | 8255A | 1 | F8-F9
IC74 | 2111-4 | 1 | GH 9
IC75 | 2111-4 | 1 | GH 10
IC93 | 74LS86 | 1 | I7
IC94 | 8224 | 1 | I8
IC95 | 808OA | 1 | I8-9
IC107 | 74LS74 | 1 | J7
IC108 | 74LS00 | 1 | J7
IC109 | TMS5501 | 1 | J 8-9
IC117 | 74LS125 | 1 | K6
IC118 | 74LS125 | 1 | K 7-8
IC119 | 74LS74 | 1 | K8
SW2 | Push Button Switch | 1 | L 1
x3 | 18 MHz CRISTAL | 1 | J 7-8
D10 | 1N4148 | 1 | F 10 | 4
D11 | 1N4148 | 1 | F 10 | 4
D13 | 1N4148 | 1 | J10 | 4
D46 | 1N4148 | 1 | J8 | 4
ZD1 | 3V3 Zener Diode | 1 | J10
ZD2 | 5V6 Zener Diode | 1 | G10
T1 | 2N3702 (BC557) | 1 | B7
T2 | 2N3702 (BC557) | 1 | B6
T10 | 2N3704 | 1 | J10
T11 | 2N3704 | 1 | J10
T12 | 2N3702 (BC557) | 1 | F10
T13 | 2N3704 | 1 | G10
C22 | 0µ1 F T | 1 | J8 | 1
C141 | 150 pF | 1 | H8 | 2
RP4 | 4K7 Sil 10 | 1 | I 10
RP5 | 10 K Sil 10 | 1 | K9
J6 | Wire jumper | 1 | K 3-4
J7 | Wire jumper | 1 | K 3-4
R20 | 270R | 1 | B7 | 4
R34 | 2K2 | 1 | B7 | 4
R35 | 3K3 | 1 | B7 | 4
R36 | 3K9 | 1 | B7 | 4
R37 | 270R | 1 | B7 | 4
R109 | 270K | 1 | F9 | 4
R110 | 270K | 1 | F9 | 4
R111 | 3K3 | 1 | F10 | 4
R112 | 3K3 | 1 | F10 | 4
R113 | 3K3 | 1 | F10 | 4
R114 | 220R | 1 | F10 | 4
R115 | 1K | 1 | F10 | 4
R116 | 3K3 | 1 | F10 | 4
R117 | 10K | 1 | G10 | 4
R122 | 10K | 1 | F6 | 4
R125 | 390R | 1 | I7 | 4
R126 | 3K3 | 1 | I8 | 4
R128 | 22R | 1 | J7 | 4
R130 | 10K | 1 | K7 | 4
R131 | 2K2 | 1 | K8 | 4
R132 | 2K2 | 1 | K8 | 4
R133 | 100K | 1 | J10 | 4
R134 | 27K | 1 | J10 | 4
R154 | 10K | 1 | J8 | 4
TP2 | Reset | 1 | K10
TP3 | Ready | 1 | J8
TP4 | Oscillator | 1 | I8
IC38 | 74LS107 | 2 | E4
IC43 | 74LS02 | 2 | F4
IC44 | 74S288 (Green) | 2 | E6
IC46 | 74S288 | 2 | E7
IC99 | 74S288 (Yellow) | 2 | J 1
IC110 | 74LS374 | 2 | K1
IC111 | 74123 | 2 | K2
IC112 | 7402 | 2 | K2
IC113 | 74LS74 | 2 | K3
D12 | 1N4148 | 2 | F4 | 4
D14 | 1N4148 | 2 | K2 | 4
T14 | 2N3702 (BC557) | 2 | J2
C61 | 100 pF | 2 | E4 | 2
C123 | 0µ1 F | 2 | J1 | 2
C124 | 100 pF | 2 | J1 | 2
C125 | 56 pF | 2 | K2 | 2
C127 | 100 pF | 2 | K2 | 2
C129 | 470 pF | 2 | K2 | 2
R104 | 220R | 2 | E4 | 4
R135 | 47R | 2 | K1,2 | 4
R136 | 1K | 2 | K1,2 | 4
R137 | 47R | 2 | K2 | 4
R138 | 680R | 2 | K2 | 4
R139 | 5K6 | 2 | K2 | 4
R140 | 47R | 2 | K1 | 4
R141 | 680R | 2 | K2 | 4
R142 | 5K6 | 2 | K2 | 4
R143 | 220R | 2 | K2 | 4
IC41 | 74LS373 | 3 | F2
IC42 | 74LS373 | 3 | F3
IC49 | 74LS373 | 3 | F2
IC50 | 74LS373 | 3 | F3
IC51 | 74LS373 | 3 | F4
IC56 | RAM | 3 | G2
IC57 | RAM | 3 | G3
IC58 | RAM | 3 | G4
IC60 | RAM | 3 | G2
IC61 | RAM | 3 | G3
IC62 | RAM | 3 | G4
IC63 | RAM | 3 | H2
IC64 | RAM | 3 | H3
IC65 | RAM | 3 | H3
IC66 | 74LS253 | 3 | GH 5-6
IC67 | 74LS253 | 3 | GH 6
IC68 | 74LS253 | 3 | GH 6
IC69 | 74LS253 | 3 | GH 6
IC86 | RAM | 3 | I2
IC87 | RAM | 3 | I3
IC88 | RAM | 3 | I4
IC96 | RAM | 3 | I-J2
IC97 | RAM | 3 | I-J3
IC98 | RAM | 3 | I-J4
IC100 | RAM | 3 | J2
IC101 | RAM | 3 | J3
IC102 | RAM | 3 | J4
IC103 | 74LS373 | 3 | J5
IC114 | 7486 | 3 | K4
IC115 | 7486 | 3 | K4
C112 | 330pF | 3 | IS | 2
RP3 | 1k Sil 8 | 3 | K4
R118 | 100R | 3 | G2 | 4
R119 | 100R | 3 | G4.5 | 4
R120 | 100R | 3 | G4.5 | 4
R123 | 100R | 3 | I5 | 4
R144 | 47R | 3 | K3 | 4
R145 | 47R | 3 | K3 | 4
R146 | 47R | 3 | K3 | 4
R147 | 47R | 3 | K3 | 4
R148 | 47R | 3 | K3 | 4
R149 | 47R | 3 | K3 | 4
R150 | 47R | 3 | K3 | 4
CON8 | 20 Pin double header | 4 | C2-3
IC1 | 74LS00 | 4 | A1
IC2 | 74LS175 | 4 | A1
IC3 | 74LS74 | 4 | A2
IC4 | 74LS393 | 4 | B1
IC5 | 74S288 (Brown) | 4 | B2
IC6 | 74LS107 | 4 | B2-3
IC11 | 74S287 (White) | 4 | B1
IC12 | 74LS193 | 4 | B2
IC13 | 74LS00 | 4 | B2-3
IC17 | 74LS08 | 4 | C1
IC18 | 74LS74 | 4 | C1
IC19 | 74LS08 | 4 | C2-3
IC20 | 74LS00 | 4 | C-D1
IC21 | 74LS04 | 4 | D2
IC22 | 74LS175 | 4 | D3
IC23 | 74LS165 | 4 | D1-2
IC24 | 74LS02 | 4 | D1-2
IC25 | ZNA134J | 4 | D2
IC26 | 74LS257 | 4 | D3
IC27 | 74LS257 | 4 | D4
IC34 | 74LS161 | 4 | E 1
IC35 | PCCH/A (D2316EC) Gén.Caract. | 4 | E 1-2
IC36 | 74LS75 | 4 | E 2
IC37 | 74LS170 | 4 | E3
IC39 | 74LS165 | 4 | E2
IC40 | 74LS165 | 4 | E3
IC47 | 74LS85 | 4 | F1
IC48 | 74LS373 | 4 | F1
IC52 | 74S288 (Red) | 4 | F8
IC85 | 74LS161 | 4 | I1
IC89 | 74LS161 | 4 | I5-6
IC90 | 74LS161 | 4 | I6
IC91 | 74LS161 | 4 | I6
IC92 | 74LS161 | 4 | I7
IC104 | 74LS393 | 4 | J5
IC105 | 74LS393 | 4 | J6
IC106 | 74LS393 | 4 | J6
x2 | 25625 MHz Pal/secam | 4 | C-D2
D49 | 1N4148 | 4 | E3 | 5
TR1 | 500W Single ??? | 4 | A1
C1 | 22 µF 16V | 4 |  | 1
C2 | 10 pF | 4 | A1 | 2
C3 | 10 pF | 4 | A2 | 2
C4 | 0,1 µF | 4 | A1 | 2
C23 | 1µ0 F | 4 | B2 | 1
C28 | 56µF | 4 | C2 | 2
C31 | 1 µF | 4 | C1 | 1
C32 | 56 pF | 4 | C2 | 2018-05-01
C33 | 22 pF | 4 | C2 | 2
C58 | 100 pF | 4 | E2 | 2
C120 | 180 pF | 4 | D1 | 2
C133 | 1n5 Polyester | 4 | D3 | 5
CH1 | 1 mH | 4 | A1
RP1 | 1k Sil 8 | 4 | C3
RP2 | 4K7 Sil 8 | 4 | D2
J2 | Wire jumper | 4 | D2
R2 | 10K 1/4 W 5% R | 4 | A2 | 4
R3 | 390R | 4 | A2 | 4
R15 | 100R | 4 | B2 | 4
R38 | 100R | 4 | C2 | 4
R94 | 180R | 4 | D1 | 4
R124 | 33K | 4 | E3 | 4
TP6 | Video Clock | 4 | I1
CON4 | DIN 45322 | 5 | A5
CON5 | DIN 45322 | 5 | A5
IC29 | 74LS373 | 5 | D-E 5
IC30 | 74LS373 | 5 | DE 5
IC31 | 74LS373 | 5 | DE-6
IC32 | 74LS373 | 5 | D-E6
IC45 | 74LS155 | 5 | E6
IC54 | 74LS32 | 5 | F7
IC70 | 9511 (Socket) | 5 | GH 7
IC71 | ROM (Socket) | 5 | GH 8
IC72 | ROM (Socket) | 5 | GH 8
IC73 | ROM (Socket) | 5 | GH 9
RL1 | Reed Relay | 5 | C 6-7
RL2 | Reed Relay | 5 | CD 6-7
D1 | 1N4148 | 5 | B-6 | 4
D3 | 1N4148 | 5 | B5 | 4
D4 | 1N4148 | 5 | B5 | 4
D5 | 1N4148 | 5 | B5 | 4
D6 | 1N4148 | 5 | C5 | 4
D8 | 1N4148 | 5 | C6 | 4
D47 | 1N4148 | 5 | B5 | 4
D48 | 1N4148 | 5 | C 5-6 | 4
C13 | 22 nF | 5 | A5 | 2
C14 | 22 nF | 5 | A5 | 2
C19 | 0µ18 F | 5 | A5 | 3
C20 | 22 nF | 5 | A6 | 2
C29 | 100nF | 5 | C5 | 1
C39 | 100 nF | 5 | C5 | 1
C134 | 390 pF | 5 | E5 | 2
C135 | 390 pF | 5 | E6 | 2
C136 | 390 pF | 5 | E6 | 2
C139 | 56 pF | 5 | C4 | 1
C140 | 100 nF | 5 | D6 | 1
C142 | 100 nF | 5 | C6 | 1
CH2 | 4,7 mH | 5 | A5
R11 | 3K9 | 5 | A6 | 4
R12 | 150R | 5 | A6 | 4
R13 | 2K7 | 5 | A6 | 4
R14 | 220R | 5 | A6 | 4
R18 | 3K3 | 5 | B6 | 4
R19 | 56K | 5 | B6 | 4
R30 | 1M5 | 5 | B5 | 4
R39 | 750K | 5 | C3 | 4
R40 | 4M7 | 5 | C3 | 4
R41 | 27K | 5 | C3 | 5
R42 | 1K | 5 | C3 | 4
R56 | 560R | 5 | A6 | 4
R57 | 560R | 5 | C6 | 4
R58 | 2K2 | 5 | C6 | 4
R59 | 2K2 | 5 | C6 | 4
R77 | 3K3 | 5 | A5 | UP??
R78 | 3K3 | 5 | A5 | UP??
R79 | 10K | 5 | D5 | 4
R86 | 10K | 5 | C5 | 4
R92 | 270K | 5 | C5 | 4
R93 | 270K | 5 | C5 | 4
R105 | 1K | 5 | E6 | 4
R106 | 1K | 5 | E6 | 4
R107 | 3K3 | 5 | E7 | 4
R108 | 1K | 5 | EF5 | 4
R121 | 3K3 | 5 | F6 | 4
R129 | 10K | 5 | G8 | 4
R155 | 10R | 5 | C6 | 4
R156 | 10R | 5 | CE6 | 4
TP8 | FD04 STROBE | 5 | E5
D2 | 1N4148 | 6 | B6 | 4
IC15 | LM324 | 7 | B4-5
IC16 | 74LS74 | 7 | B5
IC28 | 8253 | 7 | D-E 4-5
D7 | 1N4148 | 7 | B5 | 4
D15 | 1N4148 *2 | 7 | D5 | 5
D16 | 1N4148 | 7 | D5 | 3
D17 | 1N4148 | 7 | D5 | 3
D18 | 1N4148 | 7 | D5 | 3
D19 | 1N4148 | 7 | D5 | 3
D20 | 1N4148 | 7 | D5 | 3
D21 | 1N4148 | 7 | D5 | 3
D22 | 1N4148 | 7 | D5 | 3
D23 | 1N4148 *2 | 7 | D5 | 3
D24 | 1N4148 | 7 | D5 | 3
D25 | 1N4148 | 7 | D5 | 3
D26 | 1N4148 | 7 | D6 | 3
D27 | 1N4148 | 7 | D6 | 3
D28 | 1N4148 | 7 | D6 | 3
D29 | 1N4148 | 7 | D6 | 3
D30 | 1N4148 | 7 | D6 | 3
D33 | 1N4148 | 7 | B6 | 4
D41 | 1N4148 | 7 | C5 | 4
D34 | 1N4148 | 7 | B6 | 4
D35 | 1N4148 | 7 | D4 | ??
D36 | 1N4148 | 7 | D4 | ??
D37 | 1N4148 | 7 | D5 | ??
D38 | 1N4148 | 7 | C4 | ??
D39 | 1N4148 | 7 | C4 | ??
D40 | 1N4148 | 7 | C5 | ??
D43 | 1N4148 | 7 | D4 | ??
D44 | 1N4148 | 7 | D4 | ??
D45 | 1N4148 | 7 | D4 | ??
T5 | 2N3704 | 7 | C4
T6 | 2N3702 (BC557) | 7 | C4
T7 | 2N3704 | 7 | C4
T8 | 2N3704 | 7 | C4
T9 | 2N3704 | 7 | C-D4
C24 | 0µ18 F | 7 | B3 | 3
C25 | 0µ18 F | 7 | B3 | 3
C34 | 0µ18 F | 7 | C4 | 3
C35 | 0µ18 F | 7 | C4 | 3
C36 | 0µ18 F | 7 | C5 | 3
C37 | 10 nF | 7 | C5 | 2
C38 | 1µF | 7 | C5 | 1
C40 | 100 nF | 7 | C5 | 2
C42 | 10µ F | 7 | C4 | 2
J3 | Wire jumper | 7 | D4
R16 | 10K | 7 | B3 | 4
R17 | 10K | 7 | B3 | 4
R21 | 1K | 7 | B3 | 4
R22 | 1K | 7 | B3 | 4
R23 | 27K | 7 | B4 | 4
R24 | 3K3 | 7 | B4 | 4
R25 | 3K3 | 7 | B4 | 4
R26 | 5K6 | 7 | B4 | Up??
R27 | 5K6 | 7 | B4 | Up??
R28 | 5K6 | 7 | B4-5 | Up??
R29 | 5K6 | 7 | B5 | Up??
R31 | 1K | 7 | B6 | 4
R43 | 1K | 7 | C4 | 4
R44 | 33K | 7 | C4 | 4
R45 | 12K | 7 | C4 | 4
R46 | 12K | 7 | C4 | 4
R47 | 3K3 | 7 | C4 | 4
R48 | 1K | 7 | C5 | 4
R49 | 1K | 7 | C5 | 4
R50 | 1K | 7 | C5 | 4
R51 | 4M7 | 7 | C5 | 4
R52 | 7K5 | 7 | C5 | 4
R53 | 15K | 7 | C5 | 4
R54 | 150K | 7 | C6 | 4
R55 | 560K | 7 | C6 | 4
R60 | 6K8 | 7 | C4 | 4
R61 | 3K9 | 7 | C4 | 4
R62 | 4M7 | 7 | C4 | UP??
R63 | 4M7 | 7 | C4 | UP??
R64 | 4M7 | 7 | C5 | UP??
R65 | 1M | 7 | C4 | UP??
R66 | 1M | 7 | C4 | UP??
R67 | 1M | 7 | C4-5 | UP??
R68 | 560K | 7 | C4 | UP??
R69 | 560K | 7 | C4 | UP??
R70 | 560K | 7 | C4-5 | UP??
R71 | 150K | 7 | C4 | UP??
R72 | 150K | 7 | C4 | UP??
R73 | 150K | 7 | C4-5 | UP??
R74 | 7K5 | 7 | D4 | UP??
R75 | 7K5 | 7 | D4 | UP??
R76 | 7K5 | 7 | D5 | UP??
R80 | 15K | 7 | C5 | 4
R81 | 56K | 7 | C5 | 4
R82 | 470K | 7 | C5 | 4
R83 | 15K | 7 | C5 | 4
R84 | 56K | 7 | C5 | 4
R85 | 470K | 7 | C5 | 4
R87 | 15K | 7 | C5 | 4
R88 | 56K | 7 | C5 | 4
R89 | 470K | 7 | C6 | 4
R90 | 56K | 7 | C6 | 4
R91 | 470K | 7 | C6 | 4
R153 | 3K3 | 7 | C4 | 4
CON2 | DIN 45322 | 8 | A3
CON3 | DIN 45322 | 8 | A4
IC7 | 556 | 8 | B4
IC8 | 556 | 8 | B4-5
IC9 | 556 | 8 | B5
IC10 | 74LS251 | 8 | B6
C5 | 10 nF | 8 | A4 | 2
C6 | 10 nF | 8 | A4 | 2
C7 | 1n2 F | 8 | A4 | 2
C8 | 1n2 F | 8 | A4 | 2
C9 | 10 nF | 8 | A4 | 2
C10 | 10 nF | 8 | A4 | 2
C11 | 1n2 F | 8 | A5 | 2
C12 | 1n2 F | 8 | A5 | 2
C15 | 10 nF | 8 | A5 | 2
C16 | 10 nF | 8 | A5 | 2
C17 | 1n2 F | 8 | A5 | 2
C18 | 1n2 F | 8 | A5 | 2
C26 | 1µF | 8 | B6 | 1
C27 | 1µF | 8 | B3 | 1
R5 | 15K | 8 | A2 | 4
R6 | 15K | 8 | A4 | 4
R7 | 15K | 8 | A4 | 4
R8 | 15K | 8 | A4 | 4
R9 | 15K | 8 | A4 | 4
R10 | 15K | 8 | A4 | 4
IC33 | SG3524 | 10 | D-E8
BR1 | Bridge Rec 2200 C3200 | 10 | D-E8 |  | x
VRG1 | LM340K 12V | 10 | D-7
VRG2 | LM120 K -5V | 10 | E-7
D9 | 1N3880R | 10 | A7 | -
T3 | TIP34 | 10 | C7
T4 | BD140 | 10 | D7
T15 | TIP34 | 10
F1 | 2R Fuse + 2 Fuse Curs | 10 | B7
C30 | 4700µF 10V | 10 | B7 | up-right
C41 | 0µ1 F | 10 | C7 | 2
C43 | 1µF | 10 | D4 | 1
C49 | 0µ1 F | 10 | E7 | 1
C50 | 0µ1 F | 10 | E8 | 2
C51 | 10 nF | 10 | E8 | 2
C52 | 0µ1 F | 10 | E7 | 1
C53 | 0µ1 F | 10 | D8 | 1
C54 | 1nF | 10 | E8 | 2
C55 | 4700 µF 25V | 10 | D9 | up-Right | x
C56 | 470 µF 25V | 10 | E9 | 2
C138 | 150 pF | 10 | D8 | 2
TF1 | Transformer | 10 | ABC |  | x
TF2 | Coil Barcot | 10 | C 7-8
J4 | Wire jumper | 10 | E7
J5 | Wire jumper | 10 | E7
R95 | 22R 1/2 Watt | 10 | D7 | 51/2
R96 | 1K | 10 | D7 | 4
R97 | 1K | 10 | D7 | 4
R98 | 5K6 | 10 | D7 | 4
R99 | 5K6 | 10 | D7 | 4
R100 | 5K6 | 10 | D7 | 4
R101 | 5K6 | 10 | E7 | 4
R102 | 3K9 | 10 | E7 | 4
R103 | 33K | 10 | E8 | 4
R157 | 3R3 5W | 10 | D7 | UP??
SW3 | Rocker switch | 10 | A10 |  | x
| 220/110 AC Connector | 10 | A7-8 |  | x
IC59 | 74LS00 | 4-2 | G1
IC53 | 74LS04 | 1-5 | F6-F7
IC14 | LM324 | 5-7 | B3-4
CON1 | DIN 45322 | - | A3
D31 | Green LED | - | A 10
C44 | 1µF 35V | - | C4 | 1
C45 | 1µF | - | D2 | 1
C46 | 1µF | - | D4 | 1
C47 | 1µF | - | D5 | 1
C48 | 1µF | - | D6 | 1
C143 | 180 pF | - | FG 5 | 1
C144 | 180 pF | - | FG 5 | 1
C145 | 180 pF | - | FG 5 | 1
C146 | 180 pF | - | FG 5 | 1
C147 | 180 pF | - | FG 5 | 1
C148 | 180 pF | - | FG 5 | 1
C149 | 180 pF | - | FG 5 | 1
C150 | 180 pF | - | FG 5 | 1
HS1 | Heatsink | - | E7
HS2 | Heatsink | - | D7
R152 | 150R | - | MN10 | 4
C57 | 1µF | D | E1 | 1
C59 | 1µF | D | EF,2 | 1
C60 | 1µF | D | E2 | 1
C62 | 1µF | D | F3 | 1
C63 | 1µF | D | F5 | 1
C64 | 1µF | D | F4 | 1
C65 | 1µF | D | F6 | 1
C66 | 1µF | D | F7 | 1
C67 | 1µF | D | F9 | 1
C68 | 1µF | D | F3 | 1
C69 | 1µF | D | G1 | 1
C70 | 0µ1 F | D | G2 | 2
C71 | 0µ1 F | D | G3 | 2
C72 | 0µ1 F | D | G4 | 2
C73 | 2µ2 F | D | G4-5 | 2
C74 | 0µ1 F | D | G2 | 2
C75 | 0µ1 F | D | G3 | 2
C76 | 0µ1 F | D | G4 | 2
C77 | 2µ2 F | D | G4-5 | 2
C78 | 0µ1 F | D | H2 | 2
C79 | 0µ1 F | D | H3 | 2
C80 | 0µ1 F | D | H4 | 2
C81 | 2µ2 F | D | H4-5 | 2
C82 | 0µ1 F | D | H2 | 2
C83 | 0µ1 F | D | H3 | 2
C84 | 0µ1 F | D | H4 | 2
C85 | 2µ2 F | D | H4-5 | 2
C86 | 0µ1 F | D | I2 | 2
C87 | 0µ1 F | D | I3 | 2
C88 | 0µ1 F | D | I4 | 2
C89 | 2µ2 F | D | I4-5 | 2
C90 | 0µ1 F | D | I2 | 2
C91 | 0µ1 F | D | I3 | 2
C92 | 0µ1 F | D | I4 | 2
C93 | 2µ2 F | D | I4-5 | 2
C94 | 0µ1 F | D | I2 | 2
C95 | 0µ1 F | D | IJ-3 | 2
C96 | 0µ1 F | D | IJ4 | 2
C97 | 2µ2 F | D | I 4-5 | 2
C98 | 0µ1 F | D | J2 | 2
C99 | 0µ1 F | D | J3 | 2
C100 | 0µ1 F | D | IJ4 | 2
C101 | 2µ2 F | D | I 4-5 | 2
C102 | 1µF | D | I1 | 1
C103 | 100 µF | D | G5 | 2
C104 | 100 µF | D | G5 | 2
C105 | 1µF | D | G6 | 1
C106 | 1µF | D | G7 | 1
C107 | 1µF | D | G8 | 1
C113 | 1µF | D | I7 | 1
C115 | 1µF | D | J5 | 1
C116 | 1µF | D | J10 | 1
C117 | 1µF | D | J7 | 1
C126 | 1µF | D | K1 | 1
C128 | 1µF | D | K2 | 1
C130 | 1µF | D | K5 | 1
C131 | 0µ1 F | D | K5 | 2
C132 | 1µF | D | K7 | 1
TP1 | Test Pin | GND | K10
TP5 |  | GND | K4
TP7 |  | GND | H1
TP9 |  | GND | C4
TP10 |  | GND | A2
IC83 | 74LS241 | I | H-I8
C114 | 470 pF | I | IJ 7 | 2
C118 | 2p2 F | I | J8 | 3
C119 | 390 pF | I | J7 | 2
C121 | 100 pF | I | J10 | 2
C122 | 2µ2 F | I | J10 | 1
PCB | Personnal Computer P6
IC76 | 74LS02 |  | H1
IC77 | RAM |  | H2
IC78 | RAM |  | H3
IC79 | RAM |  | H4
IC80 | RAM |  | I2
IC81 | RAM |  | I3
IC82 | RAM |  | I4
IC84 | 74LS241 |  | H-I9
C108 | 1µF |  | G10 | 1
C109 | 1µF |  | H5 | 1
C110 | 1µF |  | H8 | 1
C111 | 1µF |  | H10 | 1
TF1 | Nouveaux??? TYPE 6022 |  | 8910
+ 1E Core ????? +1E core Nit????
CT1 | Cable TIG |  | B7
CT2 | Cable TIG |  | D10

## Niveaux
[7 empty] | Alimentation |  |  | 0 logique entrée |  | 0 logique sortie |  | 1 logique entrée |  | 1 logique sortie
Famille | ZZ chez Texas et Motorola | ZZ chez National SC | ZZ chez Signetic | Préfixe gamme de T° civile de 0 à 70°C | Préfixe gamme de T° étendue de -55 à +125°C | Constitution du nom si NN[N] représente le N° de la fonction logique : | Alim_Min (V) | Alim_Typ (V) | Alim_Max (V) | Seuil bas (V) | Seuil haut (V) | Seuil Bas (V) | Seuil haut (V) | Seuil bas (V) | Seuil haut (V) | Seuil bas (V) | Seuil haut (V) | Destruction immédiate | Fréquence MAX (MHz) | Conso moyenne d'un CI (mA) | Temps de transfert (ns) | Intensité d'une entrée à l'état bas (mA) | Intensité d'une entrée à l'état haut (µA) | Fan In (entrance) d'une porte | Fan Out (sortance) d'une porte | Conso classique
TTL normale | SN | DM | M | 74 | 54 | ZZ 74NN[N] [N] signifie que le 3 ème chiffre n'est présent que si le N° de fonction est supérieur à 99. | 4.75 | 5 | 5.25 | 0V | 0.8 | 0 | 0.4 | 2 | 5.25 | 2.4 | 5.25 | - Si plusieurs sorties TTL sont reliées entre elles. - Si Alim > 7V - Si Alim < -0,5V - Si Entrée < -0,5V - Si Entrée > tension alim | 25 | 15 | 18 | 1.6 | 40 | 1 | 10 | 20 mW
TTL Low Power | SN | DM | M | 74 | 54 | ZZ 74LNN[N] | 4.75 | 5 | 5.25 | 0V | 0.8 | 0 | 0.4 | 2 | 5.25 | 2.4 | 5.25 | idem |  | 2 | 40
TTL High Speed | SN | DM | M | 74 | 54 | ZZ 74HNN[N] | 4.75 | 5 | 5.25 | 0V | 0.8 | 0 | 0.4 | 2 | 5.25 | 2.4 | 5.25 | idem |  | 29 | 10 |  |  | 1.25 | 12.5
TTL Schottky | SN | DM | M | 74 | 54 | ZZ 74SNN[N] | 4.75 | 5 | 5.25 | 0V | 0.8 | 0 | 0.4 | 2 | 5.25 | 2.4 | 5.25 | idem |  | 26 | 5 |  |  | 1.25 | 12.5
TTL Low Power Schottky | SN | DM | M | 74 | 54 | ZZ 74LSNN[N] | 4.75 | 5 | 5.25 | 0V | 0.8 | 0 | 0.4 | 2 | 5.25 | 2.4 | 5.25 | idem |  | 3 | 10 |  |  | 0.25 | 5
TTL Advanced Low Power Schottky | SN | DM | M | 74 | 54 | ZZ 74ALSNN[N] | 4.75 | 5 | 5.25 | 0V | 0.8 | 0 | 0.4 | 2 | 5.25 | 2.4 | 5.25 | idem |  | 5 | 3
TTL Fast | SN | DM | M | 74 | 54
C-MOS | [6 empty] | 3 |  | 18 | 0V | 45% Alim |  |  | 55% Alim | 100% Alim |  |  |  | 5 à 10 MHz | [6 empty] | 10 µW
C-MOS alimentée en 5V | [7 empty] | 5 |  | 0V | 2.25 |  |  | 2.75 | 5
Note on Y2: bruno: Une entrée à un Fan IN (entrance) de 1 lorsqu'il consomme 1,6 mA lorsque son entrée est au niveau bas et 40 µA si son entrée est à l'état haut. Les portes TTL standard ont toute une entrance de 1. Lorsque des circuits complexes sont réalisés de sorte qu'une entrée vue de l'extérieur corresponde à 4 portes TTL, vue de l'intérieur du circuit, alors son entrance est de 4.
Note on Z2: bruno: Il définit le nombre d'entrances que l'on peut connecter sur la sortie considérée. Ainsi un circuit ayant une sortance de 10 pourra être suivi de 10 circuits ayant une entrance de 1 ou de 5 circuits ayant une entrance de 2 etc.